## Hoja 1
NIJ041 | m | Reparación de junta de expansión. Sistema "PANTALLAX".
Reparación de junta de expansión en platea de cimentación, por debajo de la napa freática. Sistema "PANTALLAX", formado por sistema Injet-Flex, inyección de resina hidroexpansiva flexible de poliuretano, hidrófoba, (rendimiento: 3 kg/m); apertura de cajeado de 3-5x25 cm; y sellado de junta, sistema Mortar, con mortero para reparación e impermeabilización, (rendimiento: 18 kg/m).
Código |  | Unidad | Descripción | Cantidad | Precio unitario | Precio parcial
1 |  |  | Materiales
mt15ppi010 |  | kg | Resina hidroexpansiva flexible de poliuretano, hidrófoba, de baja viscosidad, para sistema Injet-Flex "PANTALLAX". | 3 | 49.51 | 148.53
mt15ppi020 |  | Ud | Inyector, de acero, de 16 mm de diámetro exterior. | 3.3 | 25.74 | 84.94
mt09rev030a |  | kg | Mortero para reparación e impermeabilización de superficies, sistema Mortar "PANTALLAX". | 18 | 2.72 | 48.96
|  |  |  | Subtotal materiales: |  | 282.43
2 |  |  | Equipos
mq08gel010k |  | h | Grupo electrógeno insonorizado, trifásico, de 45 kVA de potencia. | 0.104 | 16.22 | 1.69
mq03mpi020b |  | h | Equipo completo para realización de inyecciones de resinas expansivas a presión. | 0.058 | 322.49 | 18.7
|  |  |  | Subtotal equipos: |  | 20.39
3 |  |  | Mano de obra
mo032 |  | h | Operario aplicador de productos impermeabilizantes. | 0.537 | 31.29 | 16.8
mo070 |  | h | Oficial aplicador de productos impermeabilizantes. | 0.537 | 21.72 | 11.66
|  |  |  | Subtotal mano de obra: |  | 28.46
4 |  |  | Herramientas
|  | % | Herramientas | 2 | 331.28 | 6.63
|  |  |  | Costos directos (1+2+3+4): |  | 337.91