## Hoja 1
NIT020 | m² |  | Impermeabilización de pared medianera con revestimiento impermeabilizante de placas conformadas.
Impermeabilización de pared medianera de hasta 12 m de altura con revestimiento impermeabilizante de tejas asfálticas 10 ondas, de perfil ondulado y color negro, a base de fibras minerales y vegetales saturadas con una emulsión bituminosa a altas temperaturas, disposición de las placas en hiladas solapadas, fijadas a la pared medianera directamente sobre el soporte con tornillos galvanizados; y remate perimetral de plancha galvanizada esmaltada, de varios colores.
Código |  | Unidad |  | Descripción | Cantidad | Precio unitario | Precio parcial
1 |  |  |  | Materiales
mt13lpo010e |  | m² |  | Teja asfáltica 10 ondas, de perfil ondulado y color negro, a base de fibras minerales y vegetales saturadas con una emulsión bituminosa a altas temperaturas. | 1.1 | 29 | 31.9
mt13lps030 |  | Ud |  | Tornillo galvanizado con tarugo de plástico y arandela plomo/fierro, para fijación de placas sobre soporte cerámico. | 6 | 0.37 | 2.22
mt13lps020 |  | m |  | Remate perimetral de plancha galvanizada esmaltada, de varios colores. | 0.4 | 7.13 | 2.85
[5 empty] | Subtotal materiales: |  | 36.97
2 |  |  |  | Mano de obra
mo052 |  | h |  | Operario en sistemas de fachadas prefabricadas. | 0.206 | 32.15 | 6.62
mo099 |  | h |  | Oficial en sistemas de fachadas prefabricadas. | 0.206 | 21.72 | 4.47
[5 empty] | Subtotal mano de obra: |  | 11.09
3 |  |  |  | Herramientas
|  | % |  | Herramientas | 2 | 48.06 | 0.96
Coste de mantenimiento decenal: S/. 4,41 en los primeros 10 años. |  |  |  |  | Costos directos (1+2+3): |  | 49.02