## Hoja 1
QLT010 | Ud |  | Sistema "VELUX" de tragaluz para techos inclinados.
Tragaluz con tubo rígido, modelo Tubo Solar TWR 0K14 2010 "VELUX", de 35 cm de diámetro, instalado en techos inclinados con pendientes de 15° a 60° y techo de perfil ondulado de teja, fibrocemento o materiales similares, mediante 1 extensión rígida de aluminio, con revestimiento interior reflectante, modelo ZTR 0K14, de 62 cm de longitud y 35 cm de diámetro.
Código |  | Unidad |  | Descripción | Cantidad | Precio unitario | Precio parcial
1 |  |  |  | Materiales
mt21trv010e |  | Ud |  | Tragaluz con tubo rígido, modelo Tubo Solar TWR 0K14 2010 "VELUX", de 35 cm de diámetro, compuesto por un marco integrado de 43x43 cm con marco de estanqueidad de poliuretano, de color negro, babero de aluminio, tapa de vidrio templado de 4 mm, dos tubos rígidos de aluminio, con revestimiento interior reflectante, de 62 cm de longitud y 35 cm de diámetro, dos codos regulables entre 0° y 45°, kit difusor con doble panel acrílico aislante y anillo embellecedor interior, de plástico, de color blanco, para instalación en techos inclinados con pendientes de 15° a 60° y techo de perfil ondulado de teja, fibrocemento o materiales similares | 1 | 1794.28 | 1794.28
mt21trv020c |  | Ud |  | Extensión rígida de aluminio, con revestimiento interior reflectante, para tragaluz, modelo ZTR 0K14 0062 "VELUX", de 62 cm de longitud y 35 cm de diámetro. | 1 | 294.14 | 294.14
[5 empty] | Subtotal materiales: |  | 2088.42
2 |  |  |  | Mano de obra
mo011 |  | h |  | Operario de montaje. | 1.646 | 32.15 | 52.92
mo080 |  | h |  | Oficial de montaje. | 0.686 | 21.72 | 14.9
[5 empty] | Subtotal mano de obra: |  | 67.82
3 |  |  |  | Herramientas
|  | % |  | Herramientas | 2 | 2156.24 | 43.12
Coste de mantenimiento decenal: S/. 1.407,59 en los primeros 10 años. |  |  |  |  | Costos directos (1+2+3): |  | 2199.36