## Hoja 1
QTK020 | m² |  | Limpieza de cobertura de tejas en techo inclinado.
Limpieza de cobertura de tejas en techo inclinado, retirando la suciedad acumulada (escombros, nidos, hojas, etc.), con medios manuales, y aplicación de líquido limpiador para la eliminación de mohos, hongos y manchas de grasa.
Código |  | Unidad |  | Descripción | Cantidad | Precio unitario | Precio parcial
1 |  |  |  | Materiales
mt08lim130 |  | l |  | Líquido limpiador para la eliminación de mohos, hongos y manchas de grasa, de aplicación en fachadas y techos. | 0.13 | 5.14 | 0.67
[5 empty] | Subtotal materiales: |  | 0.67
2 |  |  |  | Mano de obra
mo113 |  | h |  | Peón de construcción. | 0.675 | 20.92 | 14.12
[5 empty] | Subtotal mano de obra: |  | 14.12
3 |  |  |  | Herramientas
|  | % |  | Herramientas | 2 | 14.79 | 0.3
[5 empty] | Costos directos (1+2+3): |  | 15.09