## Hoja 1
QUM010 | m² |  | Cobertura de plancha perfilada de acero.
Cobertura de plancha perfilada trapezoidal de acero prelacado, espesor 0,6 mm, 40 mm de altura de perfil y 250 mm de intereje, colocada con un empalme de la chapa superior de 250 mm y un empalme lateral de un trapecio y fijada mecánicamente sobre entramado ligero metálico, en techo inclinado, con una pendiente mayor del 5%. Incluso accesorios de fijación de las planchas. El precio no incluye la superficie soporte ni los puntos singulares y las piezas especiales de la cobertura.
Código |  | Unidad |  | Descripción | Cantidad | Precio unitario | Precio parcial
1 |  |  |  | Materiales
mt13cap010cx |  | m² |  | Plancha perfilada trapezoidal de acero prelacado, espesor 0,6 mm, 40 mm de altura de perfil y 250 mm de intereje. | 1.07 | 31.37 | 33.57
mt13cap030b |  | Ud |  | Kit de accesorios de fijación, para planchas perfiladas, en techos inclinados. | 1 | 71.3 | 71.3
[5 empty] | Subtotal materiales: |  | 104.87
2 |  |  |  | Mano de obra
mo051 |  | h |  | Operario en fachadas y techos de paneles metálicos. | 0.337 | 30.96 | 10.43
mo098 |  | h |  | Oficial en fachadas y techos de paneles metálicos. | 0.169 | 20.92 | 3.54
[5 empty] | Subtotal mano de obra: |  | 13.97
3 |  |  |  | Herramientas
|  | % |  | Herramientas | 2 | 118.84 | 2.38
Coste de mantenimiento decenal: S/. 39,03 en los primeros 10 años. |  |  |  |  | Costos directos (1+2+3): |  | 121.22