## Hoja 1
QUT030 | m² | Cobertura de tejas cerámicas.
Cobertura de tejas cerámicas curvas, acabado con engobe color rojo, 40,8x15x11,6 cm, recibidas con mortero de cemento, confeccionado en obra, dosificación 1:8, directamente sobre la superficie regularizada del faldón, en techo inclinado, con una pendiente mayor del 26%. El precio no incluye la resolución de puntos singulares ni las piezas especiales de la cobertura.
Código |  | Unidad | Descripción | Cantidad | Precio unitario | Precio parcial
1 |  |  | Materiales
mt08aaa010a |  | m³ | Agua. | 0.006 | 4.66 | 0.03
mt01arg005a |  | t | Arena de cantera, para mortero preparado en obra. | 0.052 | 62.38 | 3.24
mt08cem000b |  | kg | Cemento gris en sacos. | 6 | 0.46 | 2.76
mt13tac050a |  | Ud | Teja cerámica curva, acabado con engobe color rojo, 40,8x15x11,6 cm. | 33 | 3.25 | 107.25
mt13tac100 |  | kg | Pigmento para mortero. | 0.027 | 22.07 | 0.6
|  |  |  | Subtotal materiales: |  | 113.88
2 |  |  | Equipos
mq06hor010 |  | h | Mezcladora de concreto eléctrica con una capacidad de amasado de 160 l. | 0.024 | 10.4 | 0.25
|  |  |  | Subtotal equipos: |  | 0.25
3 |  |  | Mano de obra
mo020 |  | h | Operario de construcción. | 0.787 | 31.29 | 24.63
mo113 |  | h | Peón de construcción. | 0.394 | 20.92 | 8.24
|  |  |  | Subtotal mano de obra: |  | 32.87
4 |  |  | Herramientas
|  | % | Herramientas | 2 | 147 | 2.94
Coste de mantenimiento decenal: S/. 12,83 en los primeros 10 años. |  |  |  | Costos directos (1+2+3+4): |  | 149.94