## Hoja 1
RAG020 | m | Pieza complementaria para enchapes.
Enchape con listel cerámico de azulejo, acabado liso, de 1 cm de anchura, 5 €/m, colocado en paramentos interiores, recibido con mortero de cemento M-5, con junta abierta (separación entre 3 y 15 mm).
Código |  |  | Unidad | Descripción | Cantidad | Precio unitario | Precio parcial
1 |  |  |  | Materiales
mt09mor010c |  |  | m³ | Mortero de cemento CEM II/B-P 32,5 N tipo M-5, confeccionado en obra con 250 kg/m³ de cemento y una proporción en volumen 1/6. | 0.001 | 322.29 | 0.32
mt19ala010a500 |  |  | m | Listel cerámico de azulejo, acabado liso, de 1 cm de anchura, S/. 5,00/m. | 1.05 | 18.92 | 19.87
mt09mcp020fv |  |  | kg | Mortero de juntas cementoso tipo CG2, color blanco, para juntas de 2 a 15 mm, compuesto por cemento de alta resistencia, cuarzo, aditivos especiales, pigmentos y resinas sintéticas. | 0.31 | 2.17 | 0.67
[5 empty] | Subtotal materiales: |  | 20.86
2 |  |  |  | Mano de obra
mo024 |  |  | h | Operario enchapador. | 0.132 | 21.66 | 2.86
mo062 |  |  | h | Oficial enchapador. | 0.132 | 15 | 1.98
[5 empty] | Subtotal mano de obra: |  | 4.84
3 |  |  |  | Herramientas
|  |  | % | Herramientas | 2 | 25.7 | 0.51
Coste de mantenimiento decenal: S/. 6,03 en los primeros 10 años. |  |  |  |  | Costos directos (1+2+3): |  | 26.21