## Hoja 1
RAG053 | m² | Enchape "GRESPANIA", sobre superficie soporte interior de yeso o placas de escayola.
Enchape con baldosas cerámicas de gres porcelánico, estilo cemento, serie Skyline "GRESPANIA", acabado mate en color blanco, 22x90 cm y 10 mm de espesor, colocadas sobre una superficie soporte de yeso o placas de escayola en paramento interior, recibidas con adhesivo cementoso de fraguado normal, C1 color gris, sin junta (separación entre baldosas entre 1,5 y 3 mm); con cantoneras de PVC.
Código |  |  | Unidad | Descripción | Cantidad | Precio unitario | Precio parcial
1 |  |  |  | Materiales
mt09mcr021g |  |  | kg | Adhesivo cementoso de fraguado normal, C1, color gris. | 6 | 0.98 | 5.88
mt19awa010 |  |  | m | Cantonera de PVC en esquinas alicatadas. | 0.5 | 4.57 | 2.29
mt19agp010aacdb |  |  | m² | Baldosa cerámica de gres porcelánico, estilo cemento, serie Skyline "GRESPANIA", acabado mate en color blanco, 22x90 cm y 10 mm de espesor, capacidad de absorción de agua E<0,5%. | 1.05 | 182.79 | 191.93
mt09mcp020bv |  |  | kg | Mortero de juntas cementoso tipo L, color blanco, para juntas de hasta 3 mm, compuesto por cemento blanco de alta resistencia y aditivos especiales. | 0.5 | 4.53 | 2.27
[5 empty] | Subtotal materiales: |  | 202.37
2 |  |  |  | Mano de obra
mo024 |  |  | h | Operario enchapador. | 0.513 | 21.66 | 11.11
mo062 |  |  | h | Oficial enchapador. | 0.256 | 15 | 3.84
[5 empty] | Subtotal mano de obra: |  | 14.95
3 |  |  |  | Herramientas
|  |  | % | Herramientas | 2 | 217.32 | 4.35
Coste de mantenimiento decenal: S/. 46,55 en los primeros 10 años. |  |  |  |  | Costos directos (1+2+3): |  | 221.67