## Hoja 1
RCH010 | m² |  | Enchapado con plaquetas prefabricadas de concreto, fijadas con mortero.
Enchapado con plaquetas prefabricadas de concreto, color gris, 20x40x2 cm, fijadas con mortero bastardo de cal y cemento blanco BL-II/A-L 42,5 R, M-2,5, en paramento vertical, hasta 3 m de altura.
Código |  | Unidad |  | Descripción | Cantidad | Precio unitario | Precio parcial
1 |  |  |  | Materiales
mt19php010a |  | m² |  | Plaqueta prefabricada de concreto gris, 20x40x2 cm. | 1.05 | 36.26 | 38.07
mt09mor030a |  | m³ |  | Mortero bastardo de cal y cemento blanco BL-II/A-L 42,5 R, tipo M-2,5, confeccionado en obra con 200 kg/m³ de cemento y una proporción en volumen 1:2:10. | 0.025 | 448.63 | 11.22
mt09mcr235 |  | kg |  | Mortero de juntas para prefabricados de concreto y piedra artificial, compuesto de cemento, agregados, pigmentos y aditivos especiales. | 0.15 | 6.9 | 1.04
[5 empty] | Subtotal materiales: |  | 50.33
2 |  |  |  | Mano de obra
mo020 |  | h |  | Operario de construcción. | 0.469 | 21.66 | 10.16
mo077 |  | h |  | Oficial de construcción. | 0.469 | 15 | 7.04
mo113 |  | h |  | Peón de construcción. | 0.469 | 14.43 | 6.77
[5 empty] | Subtotal mano de obra: |  | 23.97
3 |  |  |  | Herramientas
|  | % |  | Herramientas | 2 | 74.3 | 1.49
Coste de mantenimiento decenal: S/. 17,43 en los primeros 10 años. |  |  |  |  | Costos directos (1+2+3): |  | 75.79