## Hoja 1
RDP010 | m² |  | Revestimiento mural con papel de vinilo.
Revestimiento decorativo con papel de vinilo tela, de 360 g/m², fijación con cola celulósica, soluble en agua, sobre la superficie regularizada de paramentos verticales interiores.
Código |  | Unidad |  | Descripción | Cantidad | Precio unitario | Precio parcial
1 |  |  |  | Materiales
mt29cam020 |  | kg |  | Cola celulósica, soluble en agua, para papeles pintados. | 0.01 | 38.52 | 0.39
mt29pap010i |  | m² |  | Papel de vinilo tela, de 360 g/m², para revestimiento de paramentos verticales interiores. | 1.1 | 33.94 | 37.33
[5 empty] | Subtotal materiales: |  | 37.72
2 |  |  |  | Mano de obra
mo038 |  | h |  | Operario pintor. | 0.147 | 21.66 | 3.18
mo076 |  | h |  | Oficial pintor. | 0.147 | 15 | 2.21
[5 empty] | Subtotal mano de obra: |  | 5.39
3 |  |  |  | Herramientas
|  | % |  | Herramientas | 2 | 43.11 | 0.86
Coste de mantenimiento decenal: S/. 41,33 en los primeros 10 años. |  |  |  |  | Costos directos (1+2+3): |  | 43.97