## Hoja 1
REA010 | m |  | Remate de peldaño con revestimiento laminado o de madera, mediante perfil preformado.
Remate recto de peldaño con revestimiento laminado o de madera, mediante perfil de aluminio anodizado, de 8 mm de altura, color oro, fijado mecánicamente.
Código |  | Unidad |  | Descripción | Cantidad | Precio unitario | Precio parcial
1 |  |  |  | Materiales
mt18rpe010b |  | m |  | Perfil de aluminio anodizado, de 8 mm de altura, color oro, con muescas antideslizantes, para remate de peldaño con revestimiento laminado o de madera; incluso accesorios de fijación. | 1.05 | 37.41 | 39.28
[5 empty] | Subtotal materiales: |  | 39.28
2 |  |  |  | Mano de obra
mo023 |  | h |  | Operario colocador de pisos. | 0.072 | 21.66 | 1.56
[5 empty] | Subtotal mano de obra: |  | 1.56
3 |  |  |  | Herramientas
|  | % |  | Herramientas | 2 | 40.84 | 0.82
Coste de mantenimiento decenal: S/. 7,08 en los primeros 10 años. |  |  |  |  | Costos directos (1+2+3): |  | 41.66