## Hoja 1
REA030 | m |  | Remate de peldaño con revestimiento cerámico o de piedra natural, mediante perfil preformado.
Remate de peldaño con revestimiento cerámico o de piedra natural, mediante perfil de aluminio anodizado, de 9 mm de altura, con muescas antideslizantes de 20 mm de ancho, fijado con adhesivo.
Código |  | Unidad |  | Descripción | Cantidad | Precio unitario | Precio parcial
1 |  |  |  | Materiales
mt18rpe055a |  | m |  | Perfil de aluminio anodizado, de 9 mm de altura, con muescas antideslizantes de 20 mm de ancho, para remate de peldaño con revestimiento cerámico o de piedra natural. | 1.05 | 24.59 | 25.82
[5 empty] | Subtotal materiales: |  | 25.82
2 |  |  |  | Mano de obra
mo023 |  | h |  | Operario colocador de pisos. | 0.072 | 21.66 | 1.56
[5 empty] | Subtotal mano de obra: |  | 1.56
3 |  |  |  | Herramientas
|  | % |  | Herramientas | 2 | 27.38 | 0.55
Coste de mantenimiento decenal: S/. 4,75 en los primeros 10 años. |  |  |  |  | Costos directos (1+2+3): |  | 27.93