## Hoja 1
REP020 | m | Revestimiento de peldaño de piedra natural.
Revestimiento de peldaño con forma recta, en escalera de 100 cm de anchura, mediante forrado formado por paso de mármol Crema Levante, acabado pulido y tabica de mármol Crema Levante, acabado pulido, recibido con mortero de cemento M-5.
Código |  | Unidad | Descripción | Cantidad | Precio unitario | Precio parcial
1 |  |  | Materiales
mt18pmn110la |  | Ud | Paso para peldaño recto de mármol nacional, Crema Levante, longitud hasta 100 cm y 3 cm de espesor, cara y cantos pulidos. | 1 | 39.78 | 39.78
mt18pmn111la |  | Ud | Tabica para peldaño de mármol nacional, Crema Levante, hasta 100 cm de largo por 16 cm de ancho y 2 cm de espesor, pulida. | 1 | 29.85 | 29.85
mt09mor010c |  | m³ | Mortero de cemento CEM II/B-P 32,5 N tipo M-5, confeccionado en obra con 250 kg/m³ de cemento y una proporción en volumen 1/6. | 0.02 | 348.81 | 6.98
mt09mcr060c |  | kg | Mortero de juntas cementoso, CG1, para junta mínima entre 1,5 y 3 mm. | 0.15 | 2.12 | 0.32
|  |  |  | Subtotal materiales: |  | 76.93
2 |  |  | Mano de obra
mo023 |  | h | Operario colocador de pisos. | 0.802 | 31.29 | 25.09
mo061 |  | h | Oficial colocador de pisos. | 0.802 | 21.72 | 17.42
mo113 |  | h | Peón de construcción. | 0.802 | 20.92 | 16.78
|  |  |  | Subtotal mano de obra: |  | 59.29
3 |  |  | Herramientas
|  | % | Herramientas | 2 | 136.22 | 2.72
Coste de mantenimiento decenal: S/. 15,28 en los primeros 10 años. |  |  |  | Costos directos (1+2+3): |  | 138.94