## Hoja 1
RKP010 | m² | Revestimiento térmico y acústico con mortero ligero de yeso y perlita, sobre paramento interior.
Revestimiento térmico y acústico continuo, de 20 mm de espesor, a buena vista, de mortero ligero de yeso y perlita, aplicado manualmente, sobre paramento interior vertical, de hasta 3 m de altura. Incluso guardavivos de plástico y metal con perforaciones para la formación de aristas. El precio incluye la resolución de puntos singulares.
Código |  | Unidad | Descripción | Cantidad | Precio unitario | Precio parcial
1 |  |  | Materiales
mt28mdb020a |  | m³ | Mortero ligero de yeso y perlita. | 0.02 | 851.99 | 17.04
mt28vye010 |  | m | Guardavivos de plástico y metal, estable a la acción de los sulfatos. | 0.215 | 1.22 | 0.26
|  |  |  | Subtotal materiales: |  | 17.3
2 |  |  | Equipos
mq06pym010 |  | h | Mezcladora-bombeadora para morteros y yesos proyectados, de 3 m³/h. | 0.325 | 25.67 | 8.34
|  |  |  | Subtotal equipos: |  | 8.34
3 |  |  | Mano de obra
mo033 |  | h | Operario yesero. | 0.228 | 31.29 | 7.13
mo071 |  | h | Oficial yesero. | 0.119 | 21.72 | 2.58
|  |  |  | Subtotal mano de obra: |  | 9.71
4 |  |  | Herramientas
|  | % | Herramientas | 2 | 35.35 | 0.71
Coste de mantenimiento decenal: S/. 6,13 en los primeros 10 años. |  |  |  | Costos directos (1+2+3+4): |  | 36.06