## Hoja 1
RME040 | m² |  | Esmalte de dos componentes para madera.
Aplicación manual de dos manos de esmalte de dos componentes para interior, acabado brillante, color blanco, diluidas con un 5% a 15% de diluyente, (rendimiento: 0,091 l/m² cada mano); (), sobre superficie de barandillas o pasamanos de madera, en interiores. El precio incluye la protección de los elementos del entorno que puedan verse afectados durante los trabajos, pero no incluye la preparación del soporte.
Código |  | Unidad |  | Descripción | Cantidad | Precio unitario | Precio parcial
1 |  |  |  | Materiales
mt27edj030a |  | l |  | Esmalte de dos componentes para interior, acabado brillante, a base de resinas acrílicas hidroxiladas en combinación con pigmentos inertes y endurecedor isocianato alifático polifuncional, color blanco, aplicado con brocha, rodillo o pistola, Euroclase B-s1, d0 de reacción al fuego, para aplicar con brocha, rodillo o pistola. | 0.182 | 115.93 | 21.1
mt27lni004 |  | l |  | Diluyente, a base de una mezcla de hidrocarburos alifáticos. | 0.018 | 13.38 | 0.24
[5 empty] | Subtotal materiales: |  | 21.34
2 |  |  |  | Mano de obra
mo038 |  | h |  | Operario pintor. | 0.375 | 31.29 | 11.73
mo076 |  | h |  | Oficial pintor. | 0.072 | 21.72 | 1.56
[5 empty] | Subtotal mano de obra: |  | 13.29
3 |  |  |  | Herramientas
|  | % |  | Herramientas | 2 | 34.63 | 0.69
Coste de mantenimiento decenal: S/. 38,50 en los primeros 10 años. |  |  |  |  | Costos directos (1+2+3): |  | 35.32