## Hoja 1
RML010 | m² | Laca.
Laca nitrocelulósica de aspecto brillante, aplicada en dos manos mediante pistola sobre puertas vidrieras.
Código |  |  | Unidad | Descripción | Cantidad | Precio unitario | Precio parcial
1 |  |  |  | Materiales
mt27tma020 |  |  | kg | Imprimación poro abierto (fondo). | 0.6 | 18.13 | 10.88
mt27lwa020 |  |  | kg | Disolvente especial para lacas. | 0.3 | 9.52 | 2.86
mt27lni010c |  |  | l | Laca nitrocelulósica brillante. | 0.25 | 37.63 | 9.41
[5 empty] | Subtotal materiales: |  | 23.15
2 |  |  |  | Mano de obra
mo038 |  |  | h | Operario pintor. | 0.5 | 21.66 | 10.83
mo076 |  |  | h | Oficial pintor. | 0.5 | 15 | 7.5
[5 empty] | Subtotal mano de obra: |  | 18.33
3 |  |  |  | Herramientas
|  |  | % | Herramientas | 2 | 41.48 | 0.83
Coste de mantenimiento decenal: S/. 124,81 en los primeros 10 años. |  |  |  |  | Costos directos (1+2+3): |  | 42.31