## Hoja 1
ROA010 | m² |  | Pintura para uso alimentario.
Aplicación manual de dos manos de revestimiento impermeabilizante bicomponente, color rojo, a base de resinas epoxi y poliamida, sin aminas aromáticas, (rendimiento: 0,3 kg/m² cada mano), sobre superficies interiores de tanques o silos de acero para uso alimentario.
Código |  | Unidad |  | Descripción | Cantidad | Precio unitario | Precio parcial
1 |  |  |  | Materiales
mt15bas290ab |  | kg |  | Revestimiento impermeabilizante bicomponente, color rojo, a base de resinas epoxi y poliamida, sin aminas aromáticas, con certificado de aptitud para estar en contacto con productos alimentarios. | 0.6 | 158.83 | 95.3
[5 empty] | Subtotal materiales: |  | 95.3
2 |  |  |  | Mano de obra
mo038 |  | h |  | Operario pintor. | 0.21 | 31.29 | 6.57
mo076 |  | h |  | Oficial pintor. | 0.21 | 21.72 | 4.56
[5 empty] | Subtotal mano de obra: |  | 11.13
3 |  |  |  | Herramientas
|  | % |  | Herramientas | 2 | 106.43 | 2.13
Coste de mantenimiento decenal: S/. 72,02 en los primeros 10 años. |  |  |  |  | Costos directos (1+2+3): |  | 108.56