## Hoja 1
ROO020 | m² |  | Pintura de poliuretano alifático, sobre suelo de garaje.
Aplicación manual de dos manos de pintura de poliuretano alifático, color gris, acabado mate, textura lisa, (rendimiento: 0,15 l/m² cada mano); previa aplicación de una mano de imprimación incolora de dos componentes, a base de resina epoxi sin disolventes, de baja viscosidad, sobre suelo de garaje de concreto.
Código |  | Unidad |  | Descripción | Cantidad | Precio unitario | Precio parcial
1 |  |  |  | Materiales
mt27upx040b |  | kg |  | Imprimación incolora de dos componentes, a base de resina epoxi sin disolventes, de baja viscosidad, para aplicar sobre superficie soporte de concreto o de mortero. | 0.4 | 46.16 | 18.46
mt27upx020bg |  | kg |  | Barniz de dos componentes para interior, a base de poliuretano alifático y disolvente, color rojo, acabado mate, textura lisa, para aplicar con rodillo de pelo corto, con resistencia a los rayos UV y a la intemperie y con alta resistencia a los agentes químicos. | 0.3 | 60.61 | 18.18
[5 empty] | Subtotal materiales: |  | 36.64
2 |  |  |  | Mano de obra
mo038 |  | h |  | Operario pintor. | 0.168 | 31.29 | 5.26
mo076 |  | h |  | Oficial pintor. | 0.168 | 21.72 | 3.65
[5 empty] | Subtotal mano de obra: |  | 8.91
3 |  |  |  | Herramientas
|  | % |  | Herramientas | 2 | 45.55 | 0.91
Coste de mantenimiento decenal: S/. 14,94 en los primeros 10 años. |  |  |  |  | Costos directos (1+2+3): |  | 46.46