## Hoja 1
ROO040 | Ud |  | Marcado de flechas e inscripciones en garajes.
Aplicación manual de dos manos de pintura plástica, color blanco, acabado satinado, textura lisa, diluidas con un 10 a 15% de agua; para marcado de flechas e inscripciones en garajes, con una plantilla de hasta 20x20 cm.
Código |  | Unidad |  | Descripción | Cantidad | Precio unitario | Precio parcial
1 |  |  |  | Materiales
mt27mvp010e |  | l |  | Pintura plástica para exterior, a base de resinas acrílicas, color blanco, acabado satinado, textura lisa | 0.137 | 58.53 | 8.02
[5 empty] | Subtotal materiales: |  | 8.02
2 |  |  |  | Mano de obra
mo038 |  | h |  | Operario pintor. | 0.112 | 31.29 | 3.5
mo076 |  | h |  | Oficial pintor. | 0.112 | 21.72 | 2.43
[5 empty] | Subtotal mano de obra: |  | 5.93
3 |  |  |  | Herramientas
|  | % |  | Herramientas | 2 | 13.95 | 0.28
Coste de mantenimiento decenal: S/. 6,38 en los primeros 10 años. |  |  |  |  | Costos directos (1+2+3): |  | 14.23