## Hoja 1
RPE005 | m² |  | Enfoscado de cemento sobre paramento interior.
Enfoscado de cemento, a buena vista, aplicado sobre un paramento vertical interior, hasta 3 m de altura, acabado superficial rugoso, con mortero de cemento, resistencia a compresión de 1,5 a 5 N/mm².
Código |  | Unidad |  | Descripción | Cantidad | Precio unitario | Precio parcial
1 |  |  |  | Materiales
mt08aaa010a |  | m³ |  | Agua. | 0.005 | 4.66 | 0.02
mt28mif010a |  | t |  | Mortero seco para revoque y enlucido de uso corriente, de cemento, resistencia a compresión de 1,5 a 5 N/mm², suministrado en sacos. | 0.028 | 160.46 | 4.49
[5 empty] | Subtotal materiales: |  | 4.51
2 |  |  |  | Equipos
mq06hor010 |  | h |  | Mezcladora de concreto eléctrica con una capacidad de amasado de 160 l. | 0.006 | 10.4 | 0.06
[5 empty] | Subtotal equipos: |  | 0.06
3 |  |  |  | Mano de obra
mo020 |  | h |  | Operario de construcción. | 0.524 | 31.29 | 16.4
mo113 |  | h |  | Peón de construcción. | 0.371 | 20.92 | 7.76
[5 empty] | Subtotal mano de obra: |  | 24.16
4 |  |  |  | Herramientas
|  | % |  | Herramientas | 2 | 28.73 | 0.57
Coste de mantenimiento decenal: S/. 4,98 en los primeros 10 años. |  |  |  |  | Costos directos (1+2+3+4): |  | 29.3