## Hoja 1
RPE010 | m² |  | Enfoscado de cemento sobre paramento exterior.
Enfoscado de cemento, a buena vista, aplicado sobre un paramento vertical exterior, acabado superficial rugoso, con mortero de cemento, resistencia a compresión de 3 a 7,5 N/mm², absorción de agua por capilaridad menor de 0,4 kg/m² min½, previa colocación de malla antiálcalis en cambios de material y en los frentes de la losa.
Código |  | Unidad |  | Descripción | Cantidad | Precio unitario | Precio parcial
1 |  |  |  | Materiales
mt08aaa010a |  | m³ |  | Agua. | 0.005 | 4.66 | 0.02
mt28mif010e |  | t |  | Mortero seco para revoque y enlucido de uso corriente, de cemento, resistencia a compresión de 3 a 7,5 N/mm², absorción de agua por capilaridad menor de 0,4 kg/m² min½, suministrado en sacos. | 0.028 | 166.46 | 4.66
mt09var030a |  | m² |  | Malla de fibra de vidrio tejida, con impregnación de PVC, de 10x10 mm de luz de malla, antiálcalis, de 115 a 125 g/m² y 500 µm de espesor, para armar revocos tradicionales, enfoscados y morteros. | 0.21 | 4.68 | 0.98
[5 empty] | Subtotal materiales: |  | 5.66
2 |  |  |  | Equipos
mq06hor010 |  | h |  | Mezcladora de concreto eléctrica con una capacidad de amasado de 160 l. | 0.006 | 10.4 | 0.06
[5 empty] | Subtotal equipos: |  | 0.06
3 |  |  |  | Mano de obra
mo020 |  | h |  | Operario de construcción. | 0.59 | 31.29 | 18.46
mo113 |  | h |  | Peón de construcción. | 0.412 | 20.92 | 8.62
[5 empty] | Subtotal mano de obra: |  | 27.08
4 |  |  |  | Herramientas
|  | % |  | Herramientas | 2 | 32.8 | 0.66
Coste de mantenimiento decenal: S/. 5,69 en los primeros 10 años. |  |  |  |  | Costos directos (1+2+3+4): |  | 33.46