## Hoja 1
RPE011 | m² |  | Enfoscado de cemento en el trasdós de la hoja exterior de fachada con cámara de aire.
Enfoscado de cemento, a buena vista, aplicado sobre un paramento vertical interior, en el trasdós de la hoja exterior de fachada con cámara de aire, hasta 3 m de altura, acabado superficial rugoso, con mortero de cemento, resistencia a compresión de 3 a 7,5 N/mm², absorción de agua por capilaridad menor de 0,4 kg/m² min½.
Código |  | Unidad |  | Descripción | Cantidad | Precio unitario | Precio parcial
1 |  |  |  | Materiales
mt08aaa010a |  | m³ |  | Agua. | 0.004 | 4.66 | 0.02
mt28mif010e |  | t |  | Mortero seco para revoque y enlucido de uso corriente, de cemento, resistencia a compresión de 3 a 7,5 N/mm², absorción de agua por capilaridad menor de 0,4 kg/m² min½, suministrado en sacos. | 0.019 | 166.46 | 3.16
[5 empty] | Subtotal materiales: |  | 3.18
2 |  |  |  | Mano de obra
mo020 |  | h |  | Operario de construcción. | 0.34 | 31.29 | 10.64
mo113 |  | h |  | Peón de construcción. | 0.243 | 20.92 | 5.08
[5 empty] | Subtotal mano de obra: |  | 15.72
3 |  |  |  | Herramientas
|  | % |  | Herramientas | 2 | 18.9 | 0.38
Coste de mantenimiento decenal: S/. 3,28 en los primeros 10 años. |  |  |  |  | Costos directos (1+2+3): |  | 19.28