## Hoja 1
RPR030 | m² |  | Revoque decorativo sobre paramento exterior.
Revoque esgrafiado, realizado con mortero de cal sobre un paramento exterior, previa colocación de malla antiálcalis en cambios de material y en los frentes de la losa.
Código |  | Unidad |  | Descripción | Cantidad | Precio unitario | Precio parcial
1 |  |  |  | Materiales
mt28pmc010a |  | m³ |  | Pasta de mortero de cal para revocos, incluso china. | 0.025 | 422.17 | 10.55
mt09var030a |  | m² |  | Malla de fibra de vidrio tejida, con impregnación de PVC, de 10x10 mm de luz de malla, antiálcalis, de 115 a 125 g/m² y 500 µm de espesor, para armar revocos tradicionales, enfoscados y morteros. | 0.21 | 4.68 | 0.98
mt09pmr010 |  | kg |  | Pigmento para morteros y revocos. | 0.015 | 27.22 | 0.41
[5 empty] | Subtotal materiales: |  | 11.94
2 |  |  |  | Mano de obra
mo039 |  | h |  | Operario revocador. | 1.238 | 31.29 | 38.74
mo079 |  | h |  | Oficial revocador. | 1.238 | 21.72 | 26.89
mo111 |  | h |  | Peón especializado revocador. | 0.626 | 21.6 | 13.52
mo020 |  | h |  | Operario de construcción. | 3.6 | 31.29 | 112.64
mo113 |  | h |  | Peón de construcción. | 0.436 | 20.92 | 9.12
[5 empty] | Subtotal mano de obra: |  | 200.91
3 |  |  |  | Herramientas
|  | % |  | Herramientas | 2 | 212.85 | 4.26
Coste de mantenimiento decenal: S/. 138,95 en los primeros 10 años. |  |  |  |  | Costos directos (1+2+3): |  | 217.11