## Hoja 1
RPS020 | m² | Estuco sobre paramento interior.
Estucado de pasta de cal y arena de mármol blanco.
Código |  |  | Unidad | Descripción | Cantidad | Precio unitario | Precio parcial
1 |  |  |  | Materiales
mt09mor050c |  |  | m³ | Mortero de cal aérea o apagada (1:3), confeccionado en obra. | 0.01 | 382.1 | 3.82
mt09mor050d |  |  | m³ | Mortero de cal aérea o apagada (1:4), confeccionado en obra. | 0.015 | 373.01 | 5.6
[5 empty] | Subtotal materiales: |  | 9.42
2 |  |  |  | Mano de obra
mo034 |  |  | h | Operario estucador. | 0.902 | 31.29 | 28.22
mo072 |  |  | h | Oficial estucador. | 0.902 | 21.72 | 19.59
[5 empty] | Subtotal mano de obra: |  | 47.81
3 |  |  |  | Herramientas
|  |  | % | Herramientas | 2 | 57.23 | 1.14
Coste de mantenimiento decenal: S/. 27,43 en los primeros 10 años. |  |  |  |  | Costos directos (1+2+3): |  | 58.37