## Hoja 1
RPY010 | m² |  | Reparación de grietas en paramento interior enfoscado.
Reparación de grietas en paramento vertical interior hasta 3 m de altura, enfoscado con mortero de cemento, mediante picado del revestimiento con medios manuales, aplicación de mortero de cemento M-5 a buena vista con acabado superficial rugoso, reforzado con malla de fibra de vidrio tejida, con impregnación de PVC, de 10x10 mm de luz de malla, antiálcalis, de 115 a 125 g/m² y 500 µm de espesor.
Código |  | Unidad |  | Descripción | Cantidad | Precio unitario | Precio parcial
1 |  |  |  | Materiales
mt09mor010c |  | m³ |  | Mortero de cemento CEM II/B-P 32,5 N tipo M-5, confeccionado en obra con 250 kg/m³ de cemento y una proporción en volumen 1/6. | 0.015 | 348.81 | 5.23
mt09var030a |  | m² |  | Malla de fibra de vidrio tejida, con impregnación de PVC, de 10x10 mm de luz de malla, antiálcalis, de 115 a 125 g/m² y 500 µm de espesor, para armar revocos tradicionales, enfoscados y morteros. | 1.05 | 4.68 | 4.91
[5 empty] | Subtotal materiales: |  | 10.14
2 |  |  |  | Mano de obra
mo020 |  | h |  | Operario de construcción. | 0.596 | 31.29 | 18.65
mo113 |  | h |  | Peón de construcción. | 1.062 | 20.92 | 22.22
[5 empty] | Subtotal mano de obra: |  | 40.87
3 |  |  |  | Herramientas
|  | % |  | Herramientas | 2 | 51.01 | 1.02
Coste de mantenimiento decenal: S/. 1,56 en los primeros 10 años. |  |  |  |  | Costos directos (1+2+3): |  | 52.03