## Hoja 1
RRY079 | Ud |  | Trampilla para trasdosado de placas de yeso laminado, sistema "PLACO".
Trampilla de registro de plástico color blanco, Plastictramp "PLACO", de 300x300 mm, para trasdosado de placas de yeso laminado. El precio incluye la resolución de encuentros y puntos singulares.
Código |  | Unidad |  | Descripción | Cantidad | Precio unitario | Precio parcial
1 |  |  |  | Materiales
mt12plk080b |  | Ud |  | Trampilla de registro de plástico color blanco, Plastictramp "PLACO", de 300x300 mm, formada por marco y puerta. | 1 | 50.73 | 50.73
[5 empty] | Subtotal materiales: |  | 50.73
2 |  |  |  | Mano de obra
mo015 |  | h |  | Operario de montaje de cielos rasos. | 0.164 | 22.27 | 3.65
mo082 |  | h |  | Oficial de montaje de cielos rasos. | 0.164 | 15 | 2.46
[5 empty] | Subtotal mano de obra: |  | 6.11
3 |  |  |  | Herramientas
|  | % |  | Herramientas | 2 | 56.84 | 1.14
Coste de mantenimiento decenal: S/. 9,86 en los primeros 10 años. |  |  |  |  | Costos directos (1+2+3): |  | 57.98