## Hoja 1
RRY079 | Ud |  | Trampilla para trasdosado de placas de yeso laminado, sistema "PLACO".
Trampilla de registro de acero galvanizado lacado, color blanco, Metaltramp "PLACO", de 400x400 mm, para trasdosado de placas de yeso laminado. El precio incluye la resolución de encuentros y puntos singulares.
Código |  | Unidad |  | Descripción | Cantidad | Precio unitario | Precio parcial
1 |  |  |  | Materiales
mt12plk060a |  | Ud |  | Trampilla de registro de acero galvanizado lacado, color blanco, Metaltramp "PLACO", de 400x400 mm, formada por marco y puerta con llave. | 1 | 70.87 | 70.87
[5 empty] | Subtotal materiales: |  | 70.87
2 |  |  |  | Mano de obra
mo015 |  | h |  | Operario de montaje de cielos rasos. | 0.164 | 22.27 | 3.65
mo082 |  | h |  | Oficial de montaje de cielos rasos. | 0.164 | 15 | 2.46
[5 empty] | Subtotal mano de obra: |  | 6.11
3 |  |  |  | Herramientas
|  | % |  | Herramientas | 2 | 76.98 | 1.54
Coste de mantenimiento decenal: S/. 13,35 en los primeros 10 años. |  |  |  |  | Costos directos (1+2+3): |  | 78.52