## Hoja 1
RRY079 | Ud |  | Trampilla para trasdosado de placas de yeso laminado, sistema "PLACO".
Trampilla de registro, Alutramp "PLACO", de 400x400 mm, para trasdosado de placas de yeso laminado. El precio incluye la resolución de encuentros y puntos singulares.
Código |  | Unidad |  | Descripción | Cantidad | Precio unitario | Precio parcial
1 |  |  |  | Materiales
mt12plk070a |  | Ud |  | Trampilla de registro, Alutramp "PLACO", de 400x400 mm, formada por marco de aluminio y puerta de placa de yeso laminado con baja absorción superficial de agua, Placomarine PPM 13. | 1 | 69.16 | 69.16
[5 empty] | Subtotal materiales: |  | 69.16
2 |  |  |  | Mano de obra
mo015 |  | h |  | Operario de montaje de cielos rasos. | 0.209 | 22.27 | 4.65
mo082 |  | h |  | Oficial de montaje de cielos rasos. | 0.209 | 15 | 3.14
[5 empty] | Subtotal mano de obra: |  | 7.79
3 |  |  |  | Herramientas
|  | % |  | Herramientas | 2 | 76.95 | 1.54
Coste de mantenimiento decenal: S/. 13,34 en los primeros 10 años. |  |  |  |  | Costos directos (1+2+3): |  | 78.49