## Hoja 1
RSB040 | m² |  | Falso piso seco "KNAUF".
Falso piso seco F126.es "KNAUF" Brío formada por placas de yeso con fibras Brío, de 18 mm de espesor total.
Código |  | Unidad |  | Descripción | Cantidad | Precio unitario | Precio parcial
1 |  |  |  | Materiales
mt12psk040b |  | m |  | Banda perimetral de lana de roca "KNAUF" de 12 mm de espesor y 100 mm de ancho. | 1 | 12.4 | 12.4
mt12psk030 |  | l |  | Granulado base PA "KNAUF". | 10 | 1.84 | 18.4
mt12psk010a |  | m² |  | Placa de yeso con fibra Brío "KNAUF" placa simple, de 18 mm de espesor. | 1 | 104.68 | 104.68
mt12pik030 |  | kg |  | Pegamento Brio "KNAUF". | 0.04 | 65.51 | 2.62
mt12ptk020a |  | Ud |  | Tornillo especial Brío "KNAUF" 17 mm. | 11 | 0.05 | 0.55
mt12pik040b |  | kg |  | Imprimación Estrichgrund "KNAUF", para reducir la absorción y mejorar la adherencia. | 0.05 | 1.72 | 0.09
[5 empty] | Subtotal materiales: |  | 138.74
2 |  |  |  | Mano de obra
mo053 |  | h |  | Operario en mamparas y sistemas de placas. | 0.485 | 22.27 | 10.8
mo100 |  | h |  | Oficial en mamparas y sistemas de placas. | 0.485 | 15 | 7.28
[5 empty] | Subtotal mano de obra: |  | 18.08
3 |  |  |  | Herramientas
|  | % |  | Herramientas | 2 | 156.82 | 3.14
Coste de mantenimiento decenal: S/. 8,00 en los primeros 10 años. |  |  |  |  | Costos directos (1+2+3): |  | 159.96