## Hoja 1
RSB040 | m² |  | Falso piso seco "KNAUF".
Falso piso seco F127.es "KNAUF" Brío formada por placas de yeso con fibras Brío, con capa de fibras de madera, de 28 mm de espesor total.
Código |  | Unidad |  | Descripción | Cantidad | Precio unitario | Precio parcial
1 |  |  |  | Materiales
mt15mbv100 |  | m² |  | Barrera de vapor de polietileno, de 0,2 mm de espesor. | 1.1 | 1.3 | 1.43
mt12psk040b |  | m |  | Banda perimetral de lana de roca "KNAUF" de 12 mm de espesor y 100 mm de ancho. | 1 | 12.4 | 12.4
mt12psk030 |  | l |  | Granulado base PA "KNAUF". | 10 | 1.84 | 18.4
mt12psk010h |  | m² |  | Placa de yeso con fibra Brío WF "KNAUF" elemento compuesto, de 28 mm de espesor, compuesta por una placa de 18 mm y 10 mm de fibras de madera. | 1 | 144.68 | 144.68
mt12pik030 |  | kg |  | Pegamento Brio "KNAUF". | 0.04 | 65.51 | 2.62
mt12ptk020a |  | Ud |  | Tornillo especial Brío "KNAUF" 17 mm. | 11 | 0.05 | 0.55
mt12pik040b |  | kg |  | Imprimación Estrichgrund "KNAUF", para reducir la absorción y mejorar la adherencia. | 0.05 | 1.72 | 0.09
[5 empty] | Subtotal materiales: |  | 180.17
2 |  |  |  | Mano de obra
mo053 |  | h |  | Operario en mamparas y sistemas de placas. | 0.485 | 22.27 | 10.8
mo100 |  | h |  | Oficial en mamparas y sistemas de placas. | 0.485 | 15 | 7.28
[5 empty] | Subtotal mano de obra: |  | 18.08
3 |  |  |  | Herramientas
|  | % |  | Herramientas | 2 | 198.25 | 3.97
Coste de mantenimiento decenal: S/. 10,11 en los primeros 10 años. |  |  |  |  | Costos directos (1+2+3): |  | 202.22