## Hoja 1
RSC020 | m |  | Contrazócalo interior de terrazo.
Contrazócalo de terrazo micrograno (menor o igual a 6 mm) para interior, color Marfil, 40x7 cm, con el canto rebajado y un grado de pulido de 220. COLOCACIÓN: con adhesivo cementoso. REJUNTADO: con lechada de cemento blanco BL-V 22,5 coloreada con la misma tonalidad de las piezas.
Código |  | Unidad |  | Descripción | Cantidad | Precio unitario | Precio parcial
1 |  |  |  | Materiales
mt09mcr200 |  | kg |  | Adhesivo cementoso para colocación de pisos de terrazo. | 0.15 | 1.37 | 0.21
mt18rtl010gc |  | m |  | Contrazócalo de terrazo micrograno (menor o igual a 6 mm) para interior, color Marfil, 40x7 cm, con el canto rebajado y un grado de pulido de 220. | 1.05 | 12.13 | 12.74
mt18btl100a |  | kg |  | Lechada coloreada con la misma tonalidad de las baldosas, para piso de terrazo. | 0.1 | 4.23 | 0.42
[5 empty] | Subtotal materiales: |  | 13.37
2 |  |  |  | Mano de obra
mo023 |  | h |  | Operario colocador de pisos. | 0.266 | 31.29 | 8.32
[5 empty] | Subtotal mano de obra: |  | 8.32
3 |  |  |  | Herramientas
|  | % |  | Herramientas | 2 | 21.69 | 0.43
Coste de mantenimiento decenal: S/. 2,43 en los primeros 10 años. |  |  |  |  | Costos directos (1+2+3): |  | 22.12