## Hoja 1
RSE210 | Ud |  | Anillo de polietileno para soporte de pavimento flotante.
Soporte de pavimento flotante formado por anillo de encofrado de poliestireno, de 25 mm de altura, sobre lámina drenante, para el posterior relleno con mortero y colocación del piso (no incluido en este precio).
Código |  | Unidad |  | Descripción | Cantidad | Precio unitario | Precio parcial
1 |  |  |  | Materiales
mt18jrs700a |  | Ud |  | Soporte de pavimento flotante formado por anillo de encofrado de poliestireno, de 25 mm de altura y 240 mm de diámetro, para rellenar con mortero. | 1 | 3.97 | 3.97
[5 empty] | Subtotal materiales: |  | 3.97
2 |  |  |  | Mano de obra
mo011 |  | h |  | Operario de montaje. | 0.147 | 22.27 | 3.27
mo080 |  | h |  | Oficial de montaje. | 0.147 | 15 | 2.21
[5 empty] | Subtotal mano de obra: |  | 5.48
3 |  |  |  | Herramientas
|  | % |  | Herramientas | 2 | 9.45 | 0.19
[5 empty] | Costos directos (1+2+3): |  | 9.64