## Hoja 1
RSE210 | Ud |  | Anillo de polietileno para soporte de pavimento flotante.
Soporte de pavimento flotante y disco de compensación, de plástico, de 2 mm de altura, sobre losa, para la posterior colocación del piso (no incluido en este precio).
Código |  | Unidad |  | Descripción | Cantidad | Precio unitario | Precio parcial
1 |  |  |  | Materiales
mt18jrs725a |  | Ud |  | Soporte de pavimento flotante y disco de compensación, de plástico, de 2 mm de altura y 180 mm de diámetro. | 1 | 3.39 | 3.39
[5 empty] | Subtotal materiales: |  | 3.39
2 |  |  |  | Mano de obra
mo011 |  | h |  | Operario de montaje. | 0.147 | 22.27 | 3.27
mo080 |  | h |  | Oficial de montaje. | 0.147 | 15 | 2.21
[5 empty] | Subtotal mano de obra: |  | 5.48
3 |  |  |  | Herramientas
|  | % |  | Herramientas | 2 | 8.87 | 0.18
[5 empty] | Costos directos (1+2+3): |  | 9.05