## Hoja 1
RSE210 | Ud |  | Anillo de polietileno para soporte de pavimento flotante.
Soporte de pavimento flotante, de plástico, de 15 mm de altura, sobre losa, para la posterior colocación del piso (no incluido en este precio).
Código |  | Unidad |  | Descripción | Cantidad | Precio unitario | Precio parcial
1 |  |  |  | Materiales
mt18jrs720a |  | Ud |  | Soporte de pavimento flotante, de plástico, de 15 mm de altura y 180 mm de diámetro. | 1 | 12.43 | 12.43
[5 empty] | Subtotal materiales: |  | 12.43
2 |  |  |  | Mano de obra
mo011 |  | h |  | Operario de montaje. | 0.147 | 22.27 | 3.27
mo080 |  | h |  | Oficial de montaje. | 0.147 | 15 | 2.21
[5 empty] | Subtotal mano de obra: |  | 5.48
3 |  |  |  | Herramientas
|  | % |  | Herramientas | 2 | 17.91 | 0.36
[5 empty] | Costos directos (1+2+3): |  | 18.27