## Hoja 1
RSK030 | m² | Limpieza de piso de piedra natural.
Limpieza de piso de piedra natural, formado por baldosas de granito en estado de conservación regular, eliminando manchas, sales, eflorescencias salinas y microorganismos, mediante el vertido sobre la superficie de una disolución acuosa de ácido acético, cepillado, aclarado y posterior aplicación de líquido decapante específico para granito; considerando un grado de complejidad bajo.
Código |  |  | Unidad | Descripción | Cantidad | Precio unitario | Precio parcial
1 |  |  |  | Materiales
mt08lim070 |  |  | l | Ácido acético. | 2.2 | 3.54 | 7.79
mt08aaa010a |  |  | m³ | Agua. | 0.011 | 4.32 | 0.05
mt08lim080g |  |  | kg | Decapante específico para granito. | 0.11 | 26.31 | 2.89
[5 empty] | Subtotal materiales: |  | 10.73
2 |  |  |  | Mano de obra
mo020 |  |  | h | Operario de construcción. | 0.356 | 21.66 | 7.71
mo077 |  |  | h | Oficial de construcción. | 0.178 | 15 | 2.67
[5 empty] | Subtotal mano de obra: |  | 10.38
3 |  |  |  | Herramientas
|  |  | % | Herramientas | 2 | 21.11 | 0.42
[5 empty] | Costos directos (1+2+3): |  | 21.53