## Hoja 1
RSK030 | m² | Limpieza de piso de piedra natural.
Limpieza de piso de piedra natural, formado por baldosas de arenisca en estado de conservación regular, eliminando manchas, sales, eflorescencias salinas y microorganismos, mediante el vertido sobre la superficie de una disolución acuosa de ácido acético, cepillado, aclarado y posterior aplicación de líquido decapante específico para arenisca; considerando un grado de complejidad alto.
Código |  |  | Unidad | Descripción | Cantidad | Precio unitario | Precio parcial
1 |  |  |  | Materiales
mt08lim070 |  |  | l | Ácido acético. | 2.64 | 3.54 | 9.35
mt08aaa010a |  |  | m³ | Agua. | 0.013 | 4.32 | 0.06
mt08lim080h |  |  | kg | Decapante específico para arenisca. | 0.132 | 26.57 | 3.51
[5 empty] | Subtotal materiales: |  | 12.92
2 |  |  |  | Mano de obra
mo020 |  |  | h | Operario de construcción. | 0.427 | 21.66 | 9.25
mo077 |  |  | h | Oficial de construcción. | 0.213 | 15 | 3.2
[5 empty] | Subtotal mano de obra: |  | 12.45
3 |  |  |  | Herramientas
|  |  | % | Herramientas | 2 | 25.37 | 0.51
[5 empty] | Costos directos (1+2+3): |  | 25.88