## Hoja 1
RSK030 | m² | Limpieza de piso de piedra natural.
Limpieza de piso de piedra natural, formado por baldosas de travertino en mal estado de conservación, eliminando manchas, sales, eflorescencias salinas y microorganismos, mediante el vertido sobre la superficie de una disolución acuosa de ácido acético, cepillado, aclarado y posterior aplicación de líquido decapante específico para travertino; considerando un grado de complejidad alto.
Código |  |  | Unidad | Descripción | Cantidad | Precio unitario | Precio parcial
1 |  |  |  | Materiales
mt08lim070 |  |  | l | Ácido acético. | 2.88 | 3.54 | 10.2
mt08aaa010a |  |  | m³ | Agua. | 0.014 | 4.32 | 0.06
mt08lim080i |  |  | kg | Decapante específico para travertino. | 0.144 | 26.83 | 3.86
[5 empty] | Subtotal materiales: |  | 14.12
2 |  |  |  | Mano de obra
mo020 |  |  | h | Operario de construcción. | 0.465 | 21.66 | 10.07
mo077 |  |  | h | Oficial de construcción. | 0.233 | 15 | 3.5
[5 empty] | Subtotal mano de obra: |  | 13.57
3 |  |  |  | Herramientas
|  |  | % | Herramientas | 2 | 27.69 | 0.55
[5 empty] | Costos directos (1+2+3): |  | 28.24