## Hoja 1
RSK030 | m² | Limpieza de piso de piedra natural.
Limpieza de piso de piedra natural, formado por baldosas de pizarra en buen estado de conservación, eliminando manchas, sales, eflorescencias salinas y microorganismos, mediante el vertido sobre la superficie de una disolución acuosa de ácido acético, cepillado, aclarado y posterior aplicación de líquido decapante específico para pizarra; considerando un grado de complejidad bajo.
Código |  |  | Unidad | Descripción | Cantidad | Precio unitario | Precio parcial
1 |  |  |  | Materiales
mt08lim070 |  |  | l | Ácido acético. | 2 | 3.54 | 7.08
mt08aaa010a |  |  | m³ | Agua. | 0.01 | 4.32 | 0.04
mt08lim080j |  |  | kg | Decapante específico para pizarra. | 0.1 | 27.09 | 2.71
[5 empty] | Subtotal materiales: |  | 9.83
2 |  |  |  | Mano de obra
mo020 |  |  | h | Operario de construcción. | 0.323 | 21.66 | 7
mo077 |  |  | h | Oficial de construcción. | 0.162 | 15 | 2.43
[5 empty] | Subtotal mano de obra: |  | 9.43
3 |  |  |  | Herramientas
|  |  | % | Herramientas | 2 | 19.26 | 0.39
[5 empty] | Costos directos (1+2+3): |  | 19.65