## Hoja 1
RSM030 | m² |  | Parquet mosaico.
Parquet mosaico lamparquet de tablillas de madera de tola de 250x50x10 mm, colocado con adhesivo en espiga, con film de polietileno.
Código |  | Unidad |  | Descripción | Cantidad | Precio unitario | Precio parcial
1 |  |  |  | Materiales
mt15mbv100 |  | m² |  | Barrera de vapor de polietileno, de 0,2 mm de espesor. | 1.1 | 1.3 | 1.43
mt18mva040 |  | kg |  | Adhesivo de reacción de poliuretano, para pegado de madera. | 1.1 | 11.54 | 12.69
mt18mpm020f |  | m² |  | Tablilla de lamparquet, madera maciza de tola, 250x50x10 mm. | 1.05 | 30.24 | 31.75
mt27tmp010 |  | l |  | Barniz de poliuretano de dos componentes P-6/8. | 0.9 | 34.49 | 31.04
[5 empty] | Subtotal materiales: |  | 76.91
2 |  |  |  | Equipos
mq08war160 |  | h |  | Lijadora de aplicación en pisos de madera, equipada con rodillos para lija y sistema de aspiración. | 0.174 | 11.73 | 2.04
[5 empty] | Subtotal equipos: |  | 2.04
3 |  |  |  | Mano de obra
mo025 |  | h |  | Operario instalador de pisos de madera. | 1.425 | 21.66 | 30.87
mo063 |  | h |  | Oficial instalador de pisos de madera. | 0.588 | 15 | 8.82
[5 empty] | Subtotal mano de obra: |  | 39.69
4 |  |  |  | Herramientas
|  | % |  | Herramientas | 2 | 118.64 | 2.37
Coste de mantenimiento decenal: S/. 35,09 en los primeros 10 años. |  |  |  |  | Costos directos (1+2+3+4): |  | 121.01