## Hoja 1
RSN120 | m |  | Junta de construcción en piso continuo de concreto, con perfil preformado.
Junta de construcción, en piso continuo de concreto, con perfil hueco de PVC rígido, de sección triangular, de 40 mm de altura.
Código |  | Unidad |  | Descripción | Cantidad | Precio unitario | Precio parcial
1 |  |  |  | Materiales
mt18acc060a |  | m |  | Perfil hueco de PVC rígido, de sección triangular, de 40 mm de altura, para la formación de juntas en pavimento continuo de concreto; con tarugos de plástico para su acoplamiento. | 1.05 | 5.12 | 5.38
[5 empty] | Subtotal materiales: |  | 5.38
2 |  |  |  | Mano de obra
mo020 |  | h |  | Operario de construcción. | 0.146 | 31.29 | 4.57
mo113 |  | h |  | Peón de construcción. | 0.146 | 20.92 | 3.05
[5 empty] | Subtotal mano de obra: |  | 7.62
3 |  |  |  | Herramientas
|  | % |  | Herramientas | 2 | 13 | 0.26
Coste de mantenimiento decenal: S/. 8,62 en los primeros 10 años. |  |  |  |  | Costos directos (1+2+3): |  | 13.26