## Hoja 1
RSO010 | m² | Piso de corcho.
Piso de losetas de corcho de 600x300x4 mm, clase de uso 23 (según ISO 10874), barnizadas en fábrica, colocadas con adhesivo.
Código |  |  | Unidad | Descripción | Cantidad | Precio unitario | Precio parcial
1 |  |  |  | Materiales
mt18mva040 |  |  | kg | Adhesivo de reacción de poliuretano, para pegado de madera. | 1.1 | 11.54 | 12.69
mt18mlc010b |  |  | m² | Loseta de corcho, barnizada en fábrica, 600x300x4 mm. | 1.05 | 38.1 | 40.01
[5 empty] | Subtotal materiales: |  | 52.7
2 |  |  |  | Mano de obra
mo025 |  |  | h | Operario instalador de pisos de madera. | 0.22 | 21.66 | 4.77
mo063 |  |  | h | Oficial instalador de pisos de madera. | 0.147 | 15 | 2.21
[5 empty] | Subtotal mano de obra: |  | 6.98
3 |  |  |  | Herramientas
|  |  | % | Herramientas | 2 | 59.68 | 1.19
Coste de mantenimiento decenal: S/. 9,74 en los primeros 10 años. |  |  |  |  | Costos directos (1+2+3): |  | 60.87