## Hoja 1
RSO010 | m² | Piso de corcho.
Piso de losetas de corcho de 600x300x6 mm, clase de uso 31 (según ISO 10874), barnizadas en fábrica, colocadas con adhesivo.
Código |  |  | Unidad | Descripción | Cantidad | Precio unitario | Precio parcial
1 |  |  |  | Materiales
mt18mva040 |  |  | kg | Adhesivo de reacción de poliuretano, para pegado de madera. | 1.1 | 11.54 | 12.69
mt18mlc010c |  |  | m² | Loseta de corcho, barnizada en fábrica, 600x300x6 mm. | 1.05 | 51.96 | 54.56
[5 empty] | Subtotal materiales: |  | 67.25
2 |  |  |  | Mano de obra
mo025 |  |  | h | Operario instalador de pisos de madera. | 0.22 | 21.66 | 4.77
mo063 |  |  | h | Oficial instalador de pisos de madera. | 0.147 | 15 | 2.21
[5 empty] | Subtotal mano de obra: |  | 6.98
3 |  |  |  | Herramientas
|  |  | % | Herramientas | 2 | 74.23 | 1.48
Coste de mantenimiento decenal: S/. 12,11 en los primeros 10 años. |  |  |  |  | Costos directos (1+2+3): |  | 75.71