## Hoja 1
RSO011 | m |  | Contrazócalo de corcho.
Contrazócalo de corcho en piezas de 700x70x8 mm. COLOCACIÓN: en interiores con adhesivo vinílico en dispersión acuosa.
Código |  | Unidad |  | Descripción | Cantidad | Precio unitario | Precio parcial
1 |  |  |  | Materiales
mt18rmb010 |  | m |  | Contrazócalo de corcho en piezas de 700x70x8 mm, acabado barnizado en taller. | 1.05 | 11.22 | 11.78
mt18mlv020b |  | l |  | Adhesivo vinílico en dispersión acuosa, para interiores con presencia de humedad persistente y exteriores a la intemperie. | 0.05 | 9.77 | 0.49
[5 empty] | Subtotal materiales: |  | 12.27
2 |  |  |  | Mano de obra
mo011 |  | h |  | Operario de montaje. | 0.146 | 32.15 | 4.69
[5 empty] | Subtotal mano de obra: |  | 4.69
3 |  |  |  | Herramientas
|  | % |  | Herramientas | 2 | 16.96 | 0.34
Coste de mantenimiento decenal: S/. 3,11 en los primeros 10 años. |  |  |  |  | Costos directos (1+2+3): |  | 17.3