## Hoja 1
RSS021 | m² |  | Piso de linóleo en losetas.
Piso de linóleo, de 2,5 mm de espesor, con tratamiento antiestático, acabado marmolado, color a elegir, suministrado en losetas de 50x50 cm; peso total: 3150 g/m²; clasificación al uso, según ISO 10874: clase 23 para uso doméstico; clase 34 para uso comercial; clase 42 para uso industrial; reducción del ruido de impactos 6 dB, según ISO 10140; Euroclase Cfl-s1 de reacción al fuego. Colocación en obra: con adhesivo, sobre capa fina de nivelación. El precio no incluye la capa fina de nivelación.
Código |  | Unidad |  | Descripción | Cantidad | Precio unitario | Precio parcial
1 |  |  |  | Materiales
mt18adq020d |  | kg |  | Adhesivo, a base de copolímeros acrílicos modificados en dispersión acuosa, sin disolventes, color beige, para aplicar en interiores, para el encolado de pavimentos de PVC, linóleo y moqueta. | 0.375 | 15.05 | 5.64
mt18dsi021a |  | m² |  | Loseta homogénea de linóleo, de 50x50 cm y 2,5 mm de espesor, con tratamiento antiestático, obtenida mediante proceso de calandrado y compactado de harinas de corcho y madera, aceite de linaza, resinas y pigmentos naturales, y revestida por su cara inferior con yute; acabado marmolado, color a elegir; peso total: 3150 g/m²; clasificación al uso, según ISO 10874: clase 23 para uso doméstico; clase 34 para uso comercial; clase 42 para uso industrial; reducción del ruido de impactos 6 dB, según ISO 10140; Euroclase Cfl-s1 de reacción al fuego. | 1.05 | 103.45 | 108.62
[5 empty] | Subtotal materiales: |  | 114.26
2 |  |  |  | Mano de obra
mo026 |  | h |  | Operario en revestimientos flexibles. | 0.293 | 31.29 | 9.17
mo064 |  | h |  | Oficial en revestimientos flexibles. | 0.146 | 21.72 | 3.17
[5 empty] | Subtotal mano de obra: |  | 12.34
3 |  |  |  | Herramientas
|  | % |  | Herramientas | 2 | 126.6 | 2.53
Coste de mantenimiento decenal: S/. 52,94 en los primeros 10 años. |  |  |  |  | Costos directos (1+2+3): |  | 129.13