## Hoja 1
RSS100 | m | Contrazócalo de PVC.
Contrazócalo flexible de PVC, de 80x20 mm, fijado con adhesivo.
Código |  | Unidad | Descripción | Cantidad | Precio unitario | Precio parcial
1 |  |  | Materiales
mt18dww020a |  | l | Adhesivo de cloropreno, de base solvente monocomponente. | 0.08 | 18.82 | 1.51
mt18rpv010d |  | m | Contrazócalo flexible de PVC, de 80x20 mm, color, suministrado en rollos de 50 m de longitud. | 1.05 | 18.01 | 18.91
|  |  |  | Subtotal materiales: |  | 20.42
2 |  |  | Mano de obra
mo026 |  | h | Operario en revestimientos flexibles. | 0.11 | 21.66 | 2.38
|  |  |  | Subtotal mano de obra: |  | 2.38
3 |  |  | Herramientas
|  | % | Herramientas | 2 | 22.8 | 0.46
Coste de mantenimiento decenal: S/. 4,19 en los primeros 10 años. |  |  |  | Costos directos (1+2+3): |  | 23.26