## Hoja 1
RSS100 | m | Contrazócalo de PVC.
Contrazócalo semirrígido de PVC expandido, de 60 mm de altura, fijado con adhesivo.
Código |  | Unidad | Descripción | Cantidad | Precio unitario | Precio parcial
1 |  |  | Materiales
mt18dww020a |  | l | Adhesivo de cloropreno, de base solvente monocomponente. | 0.06 | 18.82 | 1.13
mt18rpv020a |  | m | Contrazócalo semirrígido de PVC expandido, de 60 mm de altura y 4 mm de espesor, color, suministrado en tramos de 3 m de longitud. | 1.05 | 10.22 | 10.73
|  |  |  | Subtotal materiales: |  | 11.86
2 |  |  | Mano de obra
mo026 |  | h | Operario en revestimientos flexibles. | 0.176 | 21.66 | 3.81
|  |  |  | Subtotal mano de obra: |  | 3.81
3 |  |  | Herramientas
|  | % | Herramientas | 2 | 15.67 | 0.31
Coste de mantenimiento decenal: S/. 2,88 en los primeros 10 años. |  |  |  | Costos directos (1+2+3): |  | 15.98