## Hoja 1
RSY031 | m² | Encerado de piso de piedra natural.
Encerado de piso de piedra natural, mediante la aplicación de dos manos de cera natural de abeja.
Código |  |  | Unidad | Descripción | Cantidad | Precio unitario | Precio parcial
1 |  |  |  | Materiales
mt08lim090a |  |  | kg | Cera natural de abeja, para encerado de suelos. | 0.25 | 21.6 | 5.4
[5 empty] | Subtotal materiales: |  | 5.4
2 |  |  |  | Mano de obra
mo112 |  |  | h | Peón especializado de construcción. | 0.169 | 14.67 | 2.48
mo113 |  |  | h | Peón de construcción. | 0.073 | 14.43 | 1.05
[5 empty] | Subtotal mano de obra: |  | 3.53
3 |  |  |  | Herramientas
|  |  | % | Herramientas | 2 | 8.93 | 0.18
Coste de mantenimiento decenal: S/. 5,92 en los primeros 10 años. |  |  |  |  | Costos directos (1+2+3): |  | 9.11