## Hoja 1
RSY040 | m² | Fraguado de piso de terrazo.
Fraguado de piso de terrazo con juntas enrasadas, mediante mortero de juntas cementoso mejorado, con absorción de agua reducida y resistencia elevada a la abrasión tipo CG 2 W A, color blanco, para juntas de 2 a 15 mm, previa eliminación del material de juntas existentes con medios manuales.
Código |  | Unidad | Descripción | Cantidad | Precio unitario | Precio parcial
1 |  |  | Materiales
mt09mcp020bB |  | kg | Mortero de juntas cementoso mejorado, con absorción de agua reducida y resistencia elevada a la abrasión, tipo CG2 W A, color blanco, para juntas de 2 a 15 mm, a base de cemento de alta resistencia, agregados seleccionados, aditivos especiales y pigmentos, con efecto antimoho, antiverdín y preventivo de las eflorescencias, hidrorrepelente, especial para rejuntado de todo tipo de piezas cerámicas y piedras naturales en zonas de proliferación de microorganismos. | 0.03 | 4.42 | 0.13
|  |  |  | Subtotal materiales: |  | 0.13
2 |  |  | Equipos
mq08lch030 |  | h | Equipo de chorro de aire a presión. | 0.059 | 9.67 | 0.57
|  |  |  | Subtotal equipos: |  | 0.57
3 |  |  | Mano de obra
mo077 |  | h | Oficial de construcción. | 0.366 | 21.86 | 8
mo113 |  | h | Peón de construcción. | 0.366 | 21.05 | 7.7
|  |  |  | Subtotal mano de obra: |  | 15.7
4 |  |  | Herramientas
|  | % | Herramientas | 2 | 16.4 | 0.33
Coste de mantenimiento decenal: S/. 7,53 en los primeros 10 años. |  |  |  | Costos directos (1+2+3+4): |  | 16.73