## Hoja 1
RTA021 | m |  | Falsa viga continua de placas de escayola.
Formación de falsa viga continua de 20x20 cm de sección, con dos caras de placas de escayola con nervaduras y acabado liso, sujetas mediante estopada colgante. Incluso alambre de atar de acero galvanizado para fijaciones.
Código |  | Unidad |  | Descripción | Cantidad | Precio unitario | Precio parcial
1 |  |  |  | Materiales
mt12fpe010b |  | m² |  | Placa de escayola con nervaduras, de 100x60 cm y de 8 mm de espesor (20 mm de espesor total, incluyendo las nervaduras), con canto recto y acabado liso, sin revestir, para cielos rasos. | 0.42 | 11.43 | 4.8
mt12fac010 |  | kg |  | Fibras vegetales en rollos. | 0.088 | 4.96 | 0.44
mt09pes010 |  | m³ |  | Pasta de escayola. | 0.002 | 525.18 | 1.05
[5 empty] | Subtotal materiales: |  | 6.29
2 |  |  |  | Mano de obra
mo035 |  | h |  | Operario escayolista. | 0.471 | 31.29 | 14.74
mo117 |  | h |  | Peón escayolista. | 0.471 | 20.92 | 9.85
[5 empty] | Subtotal mano de obra: |  | 24.59
3 |  |  |  | Herramientas
|  | % |  | Herramientas | 2 | 30.88 | 0.62
Coste de mantenimiento decenal: S/. 5,36 en los primeros 10 años. |  |  |  |  | Costos directos (1+2+3): |  | 31.5