## Hoja 1
RTA022 | m | Encuentro de cielo raso continuo de placas de escayola con paramento vertical.
Formación de encuentro entre el cielo raso continuo de placas de escayola y el paramento vertical, mediante la fijación al paramento de moldura prefabricada de escayola de 5x5 cm, para apoyo perimetral de las placas; dejando una separación mínima de 5 mm entre las placas y el paramento. Incluso cola para escayola para la fijación de las piezas.
Código |  |  | Unidad | Descripción | Cantidad | Precio unitario | Precio parcial
1 |  |  |  | Materiales
mt09eyc030 |  |  | kg | Cola para escayola. | 0.15 | 0.98 | 0.15
mt12fre010af |  |  | m | Moldura de escayola, de 5x5 cm, para solución perimetral de cielo raso. | 1.1 | 5.77 | 6.35
[5 empty] | Subtotal materiales: |  | 6.5
2 |  |  |  | Mano de obra
mo035 |  |  | h | Operario escayolista. | 0.181 | 21.66 | 3.92
mo117 |  |  | h | Peón escayolista. | 0.181 | 14.43 | 2.61
[5 empty] | Subtotal mano de obra: |  | 6.53
3 |  |  |  | Herramientas
|  |  | % | Herramientas | 2 | 13.03 | 0.26
Coste de mantenimiento decenal: S/. 2,26 en los primeros 10 años. |  |  |  |  | Costos directos (1+2+3): |  | 13.29